## Мои данные
РАСЧЕТ ПОТРЕБНОСТИ В МАТЕРИАЛАХ
| Стройка | Капитальный ремонт кровли и наружных стен, входной группы, окон, отмостки, внутреннюю отделку помещений в здании МБОУ СОШ с. Голицыно имени И.А. Фролова, расположенном по адресу: Пензенская область, Нижнеломовский район, с. Голицыно, ул. Московская, 43
Объект
| Смета № | Общестроительные работы. Кровля
№ п/п | Код ресурса | Наименование ресурса | Ед.изм. | Кол.
1 | 2 | 3 | 4 | 5
Ресурсы подрядчика
Трудозатраты
1 | 1-2-0 | Затраты труда рабочих (ср 2) | чел.-ч | 157.3591
2 | 1-2-5 | Затраты труда рабочих (ср 2,5) | чел.-ч | 10.8813
3 | 1-3-0 | Затраты труда рабочих (ср 3) | чел.-ч | 141.0683
4 | 1-3-1 | Затраты труда рабочих (ср 3,1) | чел.-ч | 301.8823
5 | 1-3-2 | Затраты труда рабочих (ср 3,2) | чел.-ч | 30.412
6 | 1-3-3 | Затраты труда рабочих (ср 3,3) | чел.-ч | 4.3518
7 | 1-3-5 | Затраты труда рабочих (ср 3,5) | чел.-ч | 0.32284
8 | 1-3-6 | Затраты труда рабочих (ср 3,6) | чел.-ч | 12.9348
9 | 1-3-8 | Затраты труда рабочих (ср 3,8) | чел.-ч | 163.1865
10 | 2 | Затраты труда машинистов | чел.-ч | 35.4487
Машины и механизмы
11 | 91.05.01-017 | Краны башенные, грузоподъемность 8 т | маш.час | 12.3339
12 | 91.05.02-005 | Краны козловые, грузоподъемность 32 т | маш.час | 0.12884
13 | 91.05.05-015 | Краны на автомобильном ходу, грузоподъемность 16 т | маш.час | 2.2074
14 | 91.05.06-008 | Краны на гусеничном ходу, грузоподъемность 40 т | маш.час | 1.5675
15 | 91.05.06-012 | Краны на гусеничном ходу, грузоподъемность до 16 т | маш.час | 0.85497
16 | 91.06.01-003 | Домкраты гидравлические, грузоподъемность 63-100 т | маш.час | 0.13491
17 | 91.06.03-055 | Лебедки электрические тяговым усилием 19,62 кН (2 т) | маш.час | 53.293
18 | 91.06.03-060 | Лебедки электрические тяговым усилием до 5,79 кН (0,59 т) | маш.час | 0.084568
19 | 91.06.05-011 | Погрузчики, грузоподъемность 5 т | маш.час | 14.9434
20 | 91.07.04-002 | Вибраторы поверхностные | маш.час | 1.2493
21 | 91.07.07-001 | Агрегаты электронасосные с регулированием подачи вручную для строительных растворов, подача до 4 м3/ч, напор 150 м | маш.час | 20.1112
22 | 91.08.04-021 | Котлы битумные передвижные 400 л | маш.час | 10.4542
23 | 91.14.02-001 | Автомобили бортовые, грузоподъемность до 5 т | маш.час | 3.4126
24 | 91.17.04-042 | Аппараты для газовой сварки и резки | маш.час | 1.0532
25 | 91.17.04-171 | Преобразователи сварочные номинальным сварочным током 315-500 А | маш.час | 2.0311
26 | 91.17.04-233 | Установки для сварки ручной дуговой (постоянного тока) | маш.час | 7.7778
27 | 91.21.01-012 | Агрегаты окрасочные высокого давления для окраски поверхностей конструкций, мощность 1 кВт | маш.час | 0.10709
Материалы
28 | 01.2.01.02-0041 | Битумы нефтяные строительные кровельные БНК-45/190, БНК-40/180 | т | 0.1071
29 | 01.2.03.03-0013 | Мастика битумная кровельная горячая | т | 0.93463
30 | 01.2.03.07-0022 | Эмульсия битумная гидроизоляционная | т | 0.19278
31 | 01.3.01.03-0002 | Керосин для технических целей | т | 0.24847
32 | 01.3.02.08-0001 | Кислород газообразный технический | м3 | 0.76121
33 | 01.3.02.09-0022 | Пропан-бутан смесь техническая | кг | 195.9884
34 | 01.7.03.01-0001 | Вода | м3 | 16.5014
35 | 01.7.07.10-0001 | Патроны для строительно-монтажного пистолета | 1000 шт | 0.030294
36 | 01.7.11.07-0032 | Электроды сварочные Э42, диаметр 4 мм | т | 0.0030642
37 | 01.7.11.07-0034 | Электроды сварочные Э42А, диаметр 4 мм | кг | 2.5338
38 | 01.7.11.07-0036 | Электроды сварочные Э46, диаметр 4 мм | кг | 0.502
39 | 01.7.15.03-0042 | Болты с гайками и шайбами строительные | кг | 3.5356
40 | 01.7.15.06-0094 | Гвозди проволочные оцинкованные для асбестоцементной кровли, размер 4,5х120 мм | т | 0.001296
41 | 01.7.15.06-0111 | Гвозди строительные | т | 0.0037161
42 | 01.7.15.06-0146 | Гвозди толевые круглые, размер 3,0х40 мм | т | 0.001769
43 | 01.7.15.07-0052 | Дюбели с калиброванной головкой (в обоймах) с цинковым хроматированным покрытием, размер 3х58,5 мм | т | 0.0002576
44 | 01.7.16.03-0011 | Стойки деревометаллические раздвижные инвентарные | шт | 0.0868
45 | 01.7.20.08-0071 | Канат пеньковый пропитанный | т | 0.0001305
46 | 01.7.20.08-0162 | Ткань мешочная | 10 м2 | 0.13299
47 | 03.1.02.03-0011 | Известь строительная негашеная комовая, сорт I | т | 0.002666
48 | 04.3.01.09-0014 | Раствор готовый кладочный, цементный, М100 | м3 | 0.13209
49 | 07.2.07.12-0020 | Элементы конструктивные зданий и сооружений с преобладанием горячекатаных профилей, средняя масса сборочной единицы от 0,1 до 0,5 т | т | 0.0002434
50 | 08.2.02.11-0007 | Канат двойной свивки ТК, конструкции 6х19(1+6+12)+1 о.с., оцинкованный, из проволок марки В, маркировочная группа 1770 н/мм2, диаметр 5,5 мм | 10 м | 0.024386
51 | 08.3.03.04-0012 | Проволока светлая, диаметр 1,1 мм | т | 0.0094938
52 | 08.3.03.05-0002 | Проволока канатная оцинкованная, диаметр 3 мм | т | 0.0053069
53 | 08.3.03.06-0002 | Проволока горячекатаная в мотках, диаметр 6,3-6,5 мм | т | 3.92e-05
54 | 08.3.05.02-0101 | Прокат толстолистовой горячекатаный в листах, марка стали ВСт3пс5, толщина 4-6 мм | т | 0.008808
55 | 08.3.05.05-0051 | Сталь листовая оцинкованная, толщина 0,5 мм | т | 0.4781
56 | 08.3.07.01-0076 | Прокат полосовой, горячекатаный, марка стали Ст3сп, ширина 50-200 мм, толщина 4-5 мм | т | 0.002106
57 | 08.3.11.01-0091 | Швеллеры № 40, марка стали Ст0 | т | 0.0025299
58 | 11.1.03.01-0077 | Бруски обрезные, хвойных пород, длина 4-6,5 м, ширина 75-150 мм, толщина 40-75 мм, сорт I | м3 | 0.0013432
59 | 11.1.03.01-0079 | Бруски обрезные, хвойных пород, длина 4-6,5 м, ширина 75-150 мм, толщина 40-75 мм, сорт III | м3 | 0.19282
60 | 11.1.03.01-0086 | Бруски обрезные, хвойных пород, длина 4-6,5 м, ширина 75-150 мм, толщина 150 мм и более, сорт II | м3 | 0.03069
61 | 11.1.03.06-0087 | Доска обрезная, хвойных пород, ширина 75-150 мм, толщина 25 мм, длина 4-6,5 м, сорт III | м3 | 0.01643
62 | 11.1.03.06-0095 | Доска обрезная, хвойных пород, ширина 75-150 мм, толщина 44 мм и более, длина 4-6,5 м, сорт III | м3 | 0.08091
63 | 11.2.13.04-0011 | Щиты из досок, толщина 25 мм | м2 | 2.6691
64 | 12.1.02.06-0022 | Рубероид кровельный РКП-350 | м2 | 18.8496
65 | 14.4.01.01-0003 | Грунтовка ГФ-021 | т | 0.0004043
66 | 14.4.02.09-0301 | Композиция антикоррозионная цинкнаполненная | кг | 6.27
67 | 14.4.04.08-0003 | Эмаль ПФ-115, серая | т | 0.0011862
68 | 14.5.04.07-0012 | Мастика тиоколовая строительного назначения двухкомпонентная холодного отверждения | кг | 1.0854
69 | 14.5.09.07-0030 | Растворитель Р-4 | кг | 0.78243
70 | 14.5.09.11-0102 | Уайт-спирит | кг | 0.18452
71 | 999-9950 | Вспомогательные ненормируемые ресурсы (2% от Оплаты труда рабочих) | руб | 8.7764
72 | ТЦ_08.3.05.06_66_6686071268_15.08.2022_02 |  | кг | 115.239
73 | ТЦ_08.3.05.06_66_6686071268_15.08.2022_02 | - Оцинкованная арматурная сталь диаметром 8 мм | кг | 86.979
74 | ТЦ_08.3.05.06_66_6686071268_15.08.2022_02 | - Сталь полосовая оцинкованная 40х5 мм | кг | 28.26
75 | ТЦ_08.3.08.02_66_6686071268_15.08.2022_02 | Уголок оцинкованный 50х50 мм | кг | 56.55
76 | ТЦ_20.1.00.00_50_5017050538_15.08.2022_02 |  | шт | 94
77 | ТЦ_20.1.00.00_50_5017050538_15.08.2022_02 | - Держатель токоотводана кровлю | шт | 86
78 | ТЦ_20.1.00.00_50_5017050538_15.08.2022_02 | - Зажим токоотвода | шт | 8
79 | ТЦ_20.2.05.02_50_5017050538_15.08.2022_02 | Держатель фасадный | шт | 12
80 | ФССЦ-01.2.03.05-0006 | Праймер битумно-полимерный ТЕХНОНИКОЛЬ №03 | л | 128.52
81 | ФССЦ-01.2.03.07-0022 | Эмульсия битумная гидроизоляционная | т | -0.19278
82 | ФССЦ-01.7.15.03-0042 | Болты с гайками и шайбами строительные | кг | 4.9
83 | ФССЦ-04.1.01.01-0106 | Смеси бетонные легкого бетона (БСЛ) на пористых заполнителях, средняя плотность D1400 кг/м3, крупность заполнителя 10 мм, класс В12,5 (М150) | м3 | 3.1465
84 | ФССЦ-04.3.01.09-0014 | Раствор готовый кладочный, цементный, М100 | м3 | 13.109
85 | ФССЦ-07.2.06.06-0041 | Нащельники декоративные 40х0,8 мм из оцинкованной стали | м | 69.1
86 | ФССЦ-07.2.07.12-0006 | Элементы конструктивные вспомогательного назначения, с преобладанием профильного проката, собираемые из двух и более деталей, с отверстиями и без отверстий, соединяемые на сварке | т | 0.1255
87 | ФССЦ-08.3.05.02-0051 | Прокат толстолистовой горячекатаный марка стали Ст3, толщина 1 мм | т | 0.54243
88 | ФССЦ-08.3.05.05-0051 | Сталь листовая оцинкованная, толщина 0,5 мм | т | -0.1596
89 | ФССЦ-08.3.07.01-0052 | Прокат полосовой, горячекатаный, марка стали Ст3сп, размер 50х5 мм | т | 0.02862
90 | ФССЦ-08.3.08.02-0052 | Уголок горячекатаный, марка стали ВСт3кп2, размер 50х50х5 мм | т | 0.6075
91 | ФССЦ-08.3.09.04-0011 | Профнастил оцинкованный с покрытием: полиэстер С8-1150-0,5 | м2 | 44.08
92 | ФССЦ-08.4.02.06-0002 | Сетка сварная из холоднотянутой проволоки 3 мм | т | 0.32622
93 | ФССЦ-11.1.03.01-0079 | Бруски обрезные, хвойных пород, длина 4-6,5 м, ширина 75-150 мм, толщина 40-75 мм, сорт III | м3 | -0.19282
94 | ФССЦ-11.1.03.01-0086 | Бруски обрезные, хвойных пород, длина 4-6,5 м, ширина 75-150 мм, толщина 150 мм и более, сорт II | м3 | -0.03069
95 | ФССЦ-11.1.03.06-0087 | Доска обрезная, хвойных пород, ширина 75-150 мм, толщина 25 мм, длина 4-6,5 м, сорт III | м3 | -0.01643
96 | ФССЦ-11.1.03.06-0095 | Доска обрезная, хвойных пород, ширина 75-150 мм, толщина 44 мм и более, длина 4-6,5 м, сорт III | м3 | -0.08091
97 | ФССЦ-11.2.13.04-0011 | Щиты из досок, толщина 25 мм | м2 | -2.6691
98 | ФССЦ-12.1.02.07-0051 | Линокром... | м2 | 543.438
99 | ФССЦ-12.1.02.07-0051 | - Линокром ГСИ, СКП, СПП, ЭКП, ЭПП | м2 | 518.994
100 | ФССЦ-12.1.02.07-0051 | - Линокром: ГСИ, СКП, СПП, ЭКП, ЭПП | м2 | 24.444
101 | ФССЦ-12.1.02.08-0095 | Линокром ТПП | м2 | 877.888
Перевозка
102 | ФССЦ-12.2.05.09-0042 | Плиты теплоизоляционные из экструдированного пенополистирола со ступенчатой формой кромки, плотность 33-38 кг/м3, Г1 | м3 | 59.976
103 | ФССЦпг-01-01-01-043 | Погрузо-разгрузочные работы при автомобильных перевозках: Погрузка мусора строительного с погрузкой экскаваторами емкостью ковша до 0,5 м3... | 1 т груза | 34.3978
104 | ФССЦпг-01-01-01-043 | - Погрузо-разгрузочные работы при автомобильных перевозках: Погрузка мусора строительного с погрузкой экскаваторами емкостью ковша до 0,5 м3 | 1 т груза | 34.3148
105 | ФССЦпг-01-01-01-043 | - Погрузо-разгрузочные работы при автомобильных перевозках: Погрузка мусора строительного с погрузкой экскаваторами емкостью ковша до 0,5 м3 (металлолома) | 1 т груза | 0.08292
106 | ФССЦпг-03-21-01-038 | Перевозка грузов автомобилями-самосвалами грузоподъемностью 10 т работающих вне карьера на расстояние: I класс груза до 38 км (металлолома) | 1 т груза | 0.08292
107 | ФССЦпг-03-21-01-042 | Перевозка грузов автомобилями-самосвалами грузоподъемностью 10 т работающих вне карьера на расстояние: I класс груза до 42 км | 1 т груза | 34.3148